## Stückliste
Nummer	Position	Marke	Conrad	Link	Beschreibung	Menge	Preis	Summe
0X1673	DENIM U M2 410 BW 132 H	DENIM			410 W Solarpanele	16	1,422 kr	22,752 kr
0X2B25	MC4 T 2			Ebay	10 Stck.	1	274 kr	274 kr
0X3046	Sammelschiene 300 A			Aliexpress	M8-Gewinde	2	195 kr	390 kr
0X1682	Abwärtswandler 48 V / 24 V 20 A			Aliexpress	Für 24 V gibt es LED-Lampen	1	169 kr	169 kr
0X839A	Batterie 12 V 120 Ah			Ebay	Wartungsfrei max. 30 A Laden	8	1,000 kr	8,000 kr
0XC8AF	Batterieklemmen			Aliexpress	Je ein Paar, zwei Stück	4	152 kr	608 kr
0X53C1	Potentialausgleichsschiene	OBO Bettermann	801082997 – 62	Ebay	OBO Bettermann 5015073	2	66 kr	132 kr
0XB8B9	Kreuzerder	OBO Bettermann		Ebay	OBO Bettermann 5003016, 1,5 m	1	293 kr	293 kr
0X167A	Blechschrauben 4,8 mm x 13 mm			Ebay	75 Stck.	1	172 kr	172 kr
0X72C4	Blechschrauben 3,5 mm x 19 mm			Ebay	25 Stck.	1	47 kr	47 kr
0X52AC	Rohrschelle M25			Aliexpress	Für Montage auf Holzfassade	1	160 kr	160 kr
0X3C79	Wellrohr M25 75 m			Ebay	Für Kabelführung und UV-Schutz	1	314 kr	314 kr
0X1D2B	PG-7 Verschraubung			Ebay	30 Stck.	1	89 kr	89 kr
0X43EE	PG-9 Verschraubung			Ebay	5 Stck.	1	67 kr	67 kr
0X54F	PG-13,5 Verschraubung				30 Stck.	1	132 kr	132 kr
0X4270	Schaltschrank IP65				300 mm x 400 mm x 165 mm	1	267 kr	267 kr
0XA0B1	Schaltschrank IP65			Ebay	300 mm x 400 mm x 165 mm mit Sichttüre	2	275 kr	550 kr
0XC0B4	Aufputzsicherungskasten			Ebay	24 Module	1	174 kr	174 kr
0X2C51	Überspannungsschutz 1000 V	Weidmüller	1761032 – 62		2530550000 VPU PV II 3 1000 Überspannungsschutz-Ableiter	3	710 kr	2,130 kr
0XBE79	ANL-Sicherungshalter M8			Aliexpress	Inkl. ANL-Sicherung 125 A	1	73 kr	73 kr
0XBB02	MIDI-Sicherungshalter 25 mm2			Aliexpress	Inkl. MIDI-Sicherung 80 A	2	64 kr	128 kr
0X86FE	FPV-63 2P DC MCB	FEEO			Trennschalter mit Überstromschutz	5	120 kr	600 kr
0X73B7	FDS-32	FEEO			Sicherungshalter inkl. gPV 1000 V 15 A Sicherung	3	56 kr	168 kr
0XA300	Wechselrichter 3kW	Victron		Victron Energy	Phoenix Smart 48V/3000	1	7,313 kr	7,313 kr
0XEF71	MPPT	Victron		Victron Energy	SmartSolar MPPT 250 V / 70 A (max) MC4	3	7,314 kr	21,942 kr
0X2E41	Rohrkabelschuh M8 (d=8.5 mm) 50mm2			Aliexpress	10 Stck.	1	69 kr	69 kr
0X3352	Rohrkabelschuh M8 (d=8.5 mm) 25mm2			Aliexpress	20 Stck.	1	71 kr	71 kr
0XC523	Rohrkabelschuh M8 (d=8.5 mm) 6mm2			Aliexpress	50 Stck.	1	46 kr	46 kr
0XEB70	Aderendhülsen 25 mm2			Ebay	50 Stck.	1	80 kr	80 kr
0X3A2C	Aderendhülsen 16 mm2			Ebay	50 Stck.	1	65 kr	65 kr
0XCD5A	Aderendhülsen 6 mm2			Ebay	50 Stck.	1	50 kr	50 kr
0X6C6A	Zwillings-Aderendhülsen 6 mm2					1	38 kr	38 kr
0XB30A	Aderendhülsen 2.5 mm2
0X4461	Flachsteckerhülse 6 mm2
0XEC28	Flachsteckerhülse 2.5 mm2
0X42BF	MC4 Stecker				20. Stck.	1	179 kr	179 kr
0X7858	8-facher Flachsicherungshalter 30 A					1	74 kr	74 kr
0XA810	4-facher Flachsicherungshalter 30 A			Ebay		1	64 kr	64 kr
0XBBC5	Flachsicherung 1 A			Ebay		8	5 kr	40 kr
0X366E	Flachsicherung 10 A
0XB5E6	Sammelschiene 150 A			Aliexpress		2	93 kr	186 kr
0X9572	Schukostecker Set			Ebay		4	62 kr	248 kr
0XBCC8	FI-Schalter	Siemens	1419240 – 62		5SV3312-6 FI-Schutzschalter 2polig 25 A 0.03 A 230 V	1	180 kr	180 kr
0X93EA	Automatensicherung 16 A	Siemens	612716		5SL6116-6 Leistungsschalter 1-polig 16 A 230 V, 400 V	5	30 kr	150 kr
0XC4C7	Automatensicherung 10 A	Siemens	612711 – 62		5SL6110-6 Leitungsschutzschalter 1polig 10 A 230 V, 400 V	6	30 kr	180 kr
0X43F7	Kabel 3 x 1.5 mm2 100 m			Ebay		1	679 kr	679 kr
0XC8A3	Kabel 3 x 2.5 mm2 25 m			Ebay		1	355 kr	355 kr
0X64B1	Kabel 1 x 6 mm2 rot 100 m (64 m)			Ebay		1	1,005 kr	1,005 kr
0XB96F	Kabel 1 x 6 mm2 schwarz 100 m (64 m)			Ebay		1	1,005 kr	1,005 kr
0X85E	Kabel 1 x 6 mm2 grün-gelb 30 m			Ebay		1	365 kr	365 kr
0X2F9F	Kabel 1 x 16 mm2 grün-gelb 10 m			Ebay	RCT Cables	1	264 kr	264 kr
0XA854	Kabel 1 x 25 mm2 rot 10 m			Ebay		1	435 kr	435 kr
0XDA46	Kabel 1 x 25 mm2 schwarz 10 m			Ebay		1	435 kr	435 kr
0X803F	Kabel 3 x 50 mm2 rot 3 m			Ebay		1	255 kr	255 kr
0XE4DA	Kabel 3 x 50 mm2 schwarz 3 m			Ebay		1	255 kr	255 kr
0X723D	Hutschiene DIN 5 x 1 m			Ebay		1	23 kr	23 kr
0XB745	Endklammer	WAGO		Ebay	6 Stck. 249-117	1	46 kr	46 kr
0X341	Haken Schienenmontage	Van der Valk			747838	24	75 kr	1,800 kr
0XF4F8	Torxschrauben 100 Stck.	Van der Valk			774380	1	650 kr	650 kr
0X5BA4	Zwischenklemme Panele	Van der Valk			721550ZW	18	22 kr	396 kr
0XC4C7	Endklemme Panele	Van der Valk			721552ZW	12	30 kr	360 kr
0XA287	Endstück Schiene	Van der Valk			739052	12	25 kr	300 kr
0X4BE6	Schiene 5149 mm	Van der Valk			701705194ZW	6	460 kr	2,760 kr
0X9B2D	Kabelhalterung Schiene	Van der Valk			732005	16	5 kr	80 kr
0X408E	Schienen	Esdec			1008050	16	55 kr	880 kr
0X475F	Klemme Schwarz	Esdec			1008020-b	16	35 kr	560 kr
0XFB0A	Endstück Schwarz	Esdec			1008065-b	4	18 kr	72 kr
0XC08A	Kabelführung
								81,644 kr