## Stycklista
Nummer	Position	Beskrivning	Mängd	Pris	Summe
0X1673	DENIM U M2 410 BW 132 H	410 W solpaneler	16	1,422 kr	22,752 kr
0X2B25	MC4 Evo-2 T 2	10 Stck.	1	274 kr	274 kr
0X3046	Samlingsskena 300 A	M8 gänga	2	195 kr	390 kr
0X1682	Nedåtvandlare 48 V / 24 V 20 A	För 24 V finns t.ex. LED-lampor	1	169 kr	169 kr
0X839A	Batterie 12 V 120 Ah	Wartungsfrei max. 30 A Laden	8	1,000 kr	8,000 kr
0XC8AF	Batteriterminaler	Ett par vardera, två stycken	4	152 kr	608 kr
0X53C1	Potentialutjämning	OBO Bettermann 5015073	2	66 kr	132 kr
0XB8B9	Jordningsstång	OBO Bettermann 5003016, 1,5 m	1	293 kr	293 kr
0X167A	Plåtskruvar 4,8 mm x 13 mm	75 Stck.	1	172 kr	172 kr
0X72C4	Plåtskruvar 3,5 mm x 19 mm	25 Stck.	1	47 kr	47 kr
0X52AC	Rörklämma M25	För montering på träfasad	1	160 kr	160 kr
0X3C79	Flexrör M25 75 m	För kabeldragning och UV-skydd	1	314 kr	314 kr
0X1D2B	PG-7 Kabelförskruvning	30 Stck.	1	89 kr	89 kr
0X43EE	PG-9 Kabelförskruvning	5 Stck.	1	67 kr	67 kr
0X54F	PG-13,5 Kabelförskruvning	30 Stck.	1	132 kr	132 kr
0X4270	Apparatskåp IP65	300 mm x 400 mm x 165 mm	1	267 kr	267 kr
0XA0B1	Apparatskåp IP65	300 mm x 400 mm x 165 mm med genomskinlig dörr	2	275 kr	550 kr
0XC0B4	Utanpåligande normcentral	24 moduler	1	174 kr	174 kr
0X2C51	Överspänningsskydd 1000 V	Weidmüller 2530550000 VPU PV II 3 1000	3	710 kr	2,130 kr
0XBE79	ANL-säkringssats M8	Inkl. ANL-säkring 125 A	1	73 kr	73 kr
0XBB02	MIDI-säkringssats 25 mm2	Inkl. MIDI-säkring 80 A	2	64 kr	128 kr
0X86FE	FPV-63 2P DC MCB	FEEO, kretsbrytare med överströmsskydd	5	120 kr	600 kr
0X73B7	FDS-32	FEEO, säkringssats inkl. gPV 1000 V 15 A säkring	3	56 kr	168 kr
0XA300	Växelriktare 3kW	Victron Energy Phoenix Smart 48V/3000	1	7,313 kr	7,313 kr
0XEF71	MPPT / laddare	Victron Energy SmartSolar MPPT 250 V / 70 A (max) MC4	3	7,314 kr	21,942 kr
0X2E41	Rörkabelsko M8 (d=8.5 mm) 50mm2	10 Stck.	1	69 kr	69 kr
0X3352	Rörkabelsko M8 (d=8.5 mm) 25mm2	20 Stck.	1	71 kr	71 kr
0XC523	Rörkabelsko M8 (d=8.5 mm) 6mm2	50 Stck.	1	46 kr	46 kr
0XEB70	Ändhylsa 25 mm2	50 Stck.	1	80 kr	80 kr
0X3A2C	Ändhylsa 16 mm2	50 Stck.	1	65 kr	65 kr
0XCD5A	Ändhylsa 6 mm2	50 Stck.	1	50 kr	50 kr
0X6C6A	Tvillings-ändhylsa 6 mm2		1	38 kr	38 kr
0XB30A	Ändhylsa 2.5 mm2
0X4461	Flatstiftkontakt 6 mm2
0XEC28	Flatstiftkontakt 2.5 mm2
0X42BF	MC4 Evo-2 kontakt	20. Stck.	1	179 kr	179 kr
0X7858	8-faldig säkringssats 30 A		1	74 kr	74 kr
0XA810	4-faldig säkringssats 30 A		1	64 kr	64 kr
0XBBC5	Flatsäkring 1 A		8	5 kr	40 kr
0X366E	Flatsäkring 10 A
0XB5E6	Sammlingsskena 150 A		2	93 kr	186 kr
0X9572	Skyddskontakt Set M/K		4	62 kr	248 kr
0XBCC8	Jordfelsbrytare	Siemens, 5SV3312-6 2 poler 25 A 0.03 A 230 V	1	180 kr	180 kr
0X93EA	16-A-automatsäkring	Siemens, 5SL6116-6 1 pol 16 A 230 V, 400 V	5	30 kr	150 kr
0XC4C7	10-A-automatsäkring	Siemens, 5SL6110-6 1 pol 10 A 230 V, 400 V	6	30 kr	180 kr
0X43F7	Kabel 3 x 1.5 mm2 100 m		1	679 kr	679 kr
0XC8A3	Kabel 3 x 2.5 mm2 25 m		1	355 kr	355 kr
0X64B1	Kabel 1 x 6 mm2 röd 100 m (64 m)		1	1,005 kr	1,005 kr
0XB96F	Kabel 1 x 6 mm2 svart 100 m (64 m)		1	1,005 kr	1,005 kr
0X85E	Kabel 1 x 6 mm2 grön-gul 30 m		1	365 kr	365 kr
0X2F9F	Kabel 1 x 16 mm2 grön-gul 10 m		1	264 kr	264 kr
0XA854	Kabel 1 x 25 mm2 röd 10 m		1	435 kr	435 kr
0XDA46	Kabel 1 x 25 mm2 svart 10 m		1	435 kr	435 kr
0X803F	Kabel 3 x 50 mm2 röd 3 m		1	255 kr	255 kr
0XE4DA	Kabel 3 x 50 mm2 svart 3 m		1	255 kr	255 kr
0X723D	DIN-skena 5 x 1 m		1	23 kr	23 kr
0XB745	Ändklämma	6 Stck. WAGO 249-117	1	46 kr	46 kr
0X341	Heavy Duty Takkrok Porträtt	Van Der Valk 747838	24	75 kr	1,800 kr
0XF4F8	Torxskruvor 100 Stck.	Van Der Valk 774380	1	650 kr	650 kr
0X5BA4	Mittenklämma Svart	Van Der Valk 721550ZW	18	22 kr	396 kr
0XC4C7	Ändklämma Svart	Van Der Valk 721552ZW	12	30 kr	360 kr
0XA287	Ändpropp Svart	Van Der Valk 739052	12	25 kr	300 kr
0X4BE6	Skena 5149 mm Svart	Van Der Valk 701705194ZW	6	460 kr	2,760 kr
0X9B2D	Kabelklämma	Van Der Valk 732005	16	5 kr	80 kr
0X408E	Skena	Esdec 1008050	16	55 kr	880 kr
0X475F	Universalklämma	Esdec 1008020-b	16	35 kr	560 kr
0XFB0A	Ändpropp	Esdec 1008065-b	4	18 kr	72 kr
0XC08A	Kabelhållare
					81,644 kr